## Sheet1
v0.1 | 一、平衡电桥测铜电阻
温度t (℃) | 17.1 |  | R0 (Ω) | 50
Ra (kΩ) | 1 |  | α（℃-1） | 0.00428
Rb (Ω) | 5000
Rn (Ω) | 277
Rt测 (Ω) | 55.4 |  | Rt理论(Ω) | 53.6594
百分误差 | 3.244%
注意有效数字位数。注意单位及换算。
使用方法：输入蓝底数据即可。
| 制作: | 机械学院 24级 momooo
| Last Updated: | 2025.12.24 11:28

## Sheet2
二、卧式电桥测铜电阻
Us | 3 | V | Rb | 1000 | Ω | Rn | 56.9 | Ω
Ra | 1 | kΩ = | 1000 | Ω | 竖着填
序号 | t/℃ | U0/mV | ΔR(简化式) | Rx(简化式) | ΔR(原式) | Rx(原式) | xy(简化式) | xy(原式) | x^2 | 简 化 式
1 | 19.9 | 0.52 | 0.039451 | 56.9395 | 0.039464 | 56.9395 | 1133.0951 | 1133.0953 | 396.01
2 | 22.9 | 9.16 | 0.69494 | 57.5949 | 0.69921 | 57.5992 | 1318.9241 | 1319.0219 | 524.41
3 | 25.9 | 17.6 | 1.3353 | 58.2353 | 1.3511 | 58.2511 | 1508.2931 | 1508.7037 | 670.81
4 | 28.9 | 25.88 | 1.9634 | 58.8634 | 1.9979 | 58.8979 | 1701.1531 | 1702.1493 | 835.21
5 | 31.9 | 34.42 | 2.6113 | 59.5113 | 2.6727 | 59.5727 | 1898.4114 | 1900.3678 | 1017.61
6 | 34.9 | 42.76 | 3.2441 | 60.1441 | 3.3392 | 60.2392 | 2099.0276 | 2102.3498 | 1218.01
7 | 37.9 | 51.01 | 3.87 | 60.77 | 4.0062 | 60.9062 | 2303.1814 | 2308.3448 | 1436.41
8 | 40.9 | 59.23 | 4.4936 | 61.3936 | 4.6783 | 61.5783 | 2510.9975 | 2518.553 | 1672.81
9 | 43.9 | 67.45 | 5.1172 | 62.0172 | 5.3581 | 62.2581 | 2722.5554 | 2733.1325 | 1927.21
10 | 46.9 | 75.64 | 5.7386 | 62.6386 | 6.0433 | 62.9433 | 2937.7482 | 2952.0407 | 2199.61
以下理论值 |  |  | α（℃-1） | 0.0039967 | α（℃-1） | 0.004232
α（℃-1） | 0.00428 |  | 简化式 |  | 原式
|  | α（℃-1）百分误差 | 6.62% |  | 1.122%
|  |  | R0 | 52.767 | R0 | 52.498
R0 | 50 |  | 简化式 |  | 原式 |  |  |  |  | 原 式
|  | R0百分误差 | 5.534% |  | 4.996%
|  | 简化式 | 原式 |  |  | 简化式 | 原式
| x bar | 33.4 | 33.4 |  | 斜率k(Ω·℃^-1) | 0.21089 | 0.22217
| y bar | 59.8108 | 59.9186 |  | 截距b(Ω) | 52.767 | 52.498
| xy bar | 2013.3387 | 2017.7759 |  | 相关系数r | 0.99997 | 0.99997
| x^2 bar | 1189.81 | 1189.81

## Sheet3
三、（选做）立式电桥测热敏电阻
Us | 3 | V | Ra | 100 | Ω
Rb | 100 | Ω | Rn | 2851 | Ω | 竖着填
序号 | t/℃ | U0/mV | U0/V | ΔR(原式) | Rx(原式) | T/K | (1/T)/(K^-1) | lnRx | xy | x^2
1 | 25.8 | 0.62 | 0.00062 | 18.1078 | 2869.1078 | 298.95 | 0.003345 | 7.9618 | 0.026632 | 1.1189e-05
2 | 28.8 | -9.86 | -0.00986 | -260.9105 | 2590.0895 | 301.95 | 0.0033118 | 7.8594 | 0.026029 | 1.0968e-05
3 | 31.8 | -21.53 | -0.02153 | -515.7464 | 2335.2536 | 304.95 | 0.0032792 | 7.7559 | 0.025433 | 1.0753e-05
4 | 34.8 | -34.56 | -0.03456 | -748.6876 | 2102.3124 | 307.95 | 0.0032473 | 7.6508 | 0.024844 | 1.0545e-05
5 | 37.8 | -48.97 | -0.04897 | -959.3709 | 1891.6291 | 310.95 | 0.003216 | 7.5452 | 0.024265 | 1.0342e-05
6 | 40.8 | -64 | -0.064 | -1140.0669 | 1710.9331 | 313.95 | 0.0031852 | 7.4448 | 0.023713 | 1.0146e-05
7 | 43.8 | -80.35 | -0.08035 | -1302.743 | 1548.257 | 316.95 | 0.0031551 | 7.3449 | 0.023174 | 9.9545e-06
8 | 46.8 | -98.2 | -0.0982 | -1449.9527 | 1401.0473 | 319.95 | 0.0031255 | 7.245 | 0.022644 | 9.7687e-06
9 | 49.8 | -117.45 | -0.11745 | -1581.8275 | 1269.1725 | 322.95 | 0.0030965 | 7.1461 | 0.022128 | 9.588e-06
10 | 52.8 | -137.99 | -0.13799 | -1699.1768 | 1151.8232 | 325.95 | 0.003068 | 7.0491 | 0.021626 | 9.4123e-06
| Bn（K） | 3303.8961 |  | x bar | 312.45
| R25（Ω） | 2979.1805 |  | y bar | 7.5003
|  |  |  | xy bar | 0.024049
| Bn参（K） | 3202.5226 |  | x^2 bar | 1.0267e-05
| R25参（Ω） | 2661.3097 |  | 斜率k(K) | 3303.8961
|  |  |  | 截距b(无量纲) | -3.0819
| 百分误差(Bn) | 3.165% |  | 相关系数r | 0.99991
| 百分误差(R25) | 11.94%

## Sheet4
四、交流电桥测量电容 |  |  |  | 五、交流电桥测量电感
| 交流电压频率 | 1000 | Hz |  | 交流电压频率 | 1000 | Hz
| 交流电压圆频率 | 6283.1853 | rad/s |  | 交流电压圆频率 | 6283.1853 | rad/s
平衡时 | Ra | 100 | Ω | 平衡时 | Ra | 100 | Ω
| Rb | 120 | Ω |  | Rb | 100 | Ω
| Cn | 0.869 | μF |  | Cn | 0.489 | μF
| Rn | 0.9 | Ω |  | Rn | 2118 | Ω
计算结果 | Cx | 1.0428 | μF | 计算结果 | Lx | 4.89 | mH
| rC | 0.75 | Ω |  | rL | 4.7214 | Ω
| 损耗因子tanδ | 0.0049141 | 无量纲 |  | 品质因数Q | 6.5075 | 无量纲
分析 | 标称值 | 1 | μF | 分析 | 标称值 | 5 | mH
| 百分误差 | 4.28% |  |  | 百分误差 | 2.2%

## 三理论备用
三、（选做）立式电桥测热敏电阻（理论）
序号 | t/℃ | Rx | T/K | (1/T)/(K^-1) | lnRx | xy | x^2
1 | 25 | 2700 | 298.15 | 0.003354 | 7.901 | 0.0265 | 1.1249e-05
2 | 30 | 2225 | 303.15 | 0.0032987 | 7.7075 | 0.025425 | 1.0881e-05
3 | 35 | 1870 | 308.15 | 0.0032452 | 7.5337 | 0.024448 | 1.0531e-05
4 | 40 | 1573 | 313.15 | 0.0031934 | 7.3607 | 0.023505 | 1.0198e-05
5 | 45 | 1341 | 318.15 | 0.0031432 | 7.2012 | 0.022635 | 9.8795e-06
6 | 50 | 1160 | 323.15 | 0.0030945 | 7.0562 | 0.021836 | 9.5762e-06
7 | 55 | 1000 | 328.15 | 0.0030474 | 6.9078 | 0.021051 | 9.2866e-06
8 | 60 | 868 | 333.15 | 0.0030017 | 6.7662 | 0.02031 | 9.0099e-06
9 | 65 | 748 | 338.15 | 0.0029573 | 6.6174 | 0.019569 | 8.7454e-06
| Bn（K） | 3202.5226 |  | x bar | 318.15
| R25（Ω） | 2661.3097 |  | y bar | 7.228
|  |  |  | xy bar | 0.022809
|  |  |  | x^2 bar | 9.9286e-06
|  |  |  | 斜率k(K) | 3202.5226
|  |  |  | 截距b(无量纲) | -2.8547
|  |  |  | 相关系数r | 0.99982