## VH-IS
v1.1 | 实验1 |  |  |  | IM(A) = | 0.2 |  |  |  |  | d(mm)= | 0.12 | U(d)(mm)= | 0.004
本列序号 | IS | V1 | V2 | V3 | V4 | VH | IS^2 | IS*VH | e(C)= | 1.602e-19 | d (m)= | 0.00012 | U(d) (m)= | 4e-06
本行单位 | mA | mV | mV | mV | mV | mV | mA^2 | mA*mV
|  | +IS、+B 填绝对值 | +IS、-B 填绝对值 | -IS、-B 填绝对值 | -IS、+B 填绝对值 | VH=(V1-V2+V3-V4)/4 (mV) |  |  | 以下计算区 |  |  |  | 请在右侧输入C: |  | 90.58 | mT/A
本行填V1-4的正负 |  | -1 | 1 | -1 | 1 |  |  |  | 【① 最小二乘法相关计算】 |  |  |  | (全局)
1 | 0.2 | 5.63 | 5.74 | 5.76 | 5.65 | 5.695 | 0.04 | 1.139 | x bar | 1.1
2 | 0.4 | 11.33 | 11.54 | 11.55 | 11.32 | 11.435 | 0.16 | 4.574 | x^2 bar | 1.54 |  |  | 【② RH、n相关计算】
3 | 0.6 | 16.95 | 16.95 | 17.25 | 16.94 | 17.0225 | 0.36 | 10.2135 | y bar | 30.9965 |  |  | RH bar | 0.18454 | m^3/C
4 | 0.8 | 22.52 | 22.95 | 22.97 | 22.52 | 22.74 | 0.64 | 18.192 | xy bar | 43.2896 |  |  | n bar | 3.3826e+19 | m^(-3)
5 | 1 | 28.17 | 28.68 | 28.72 | 28.15 | 28.43 | 1 | 28.43 | 【结果如下：】 |  |  |  | (不建议！！) n也可写 | 3.3826e+13 | cm^(-3)
6 | 1.2 | 33.68 | 34.32 | 34.36 | 33.54 | 33.975 | 1.44 | 40.77 | k | 27.8589 | V/A
7 | 1.4 | 39.11 | 39.79 | 39.93 | 39.04 | 39.4675 | 1.96 | 55.2545 | b | 0.35167 | mV |  | 【③ 不确定度相关计算】 |  | (p=95.5%)
8 | 1.6 | 44.59 | 45.4 | 45.47 | 44.45 | 44.9775 | 2.56 | 71.964 | r | 0.99995 |  |  | (1)求UIM
9 | 1.8 | 49.99 | 50.87 | 50.98 | 49.88 | 50.43 | 3.24 | 90.774 |  |  |  |  | 仪器最小分度值 | 0.001
10 | 2 | 55.3 | 56.27 | 56.4 | 55.2 | 55.7925 | 4 | 111.585 | （x即IS，y即VH） |  |  |  | kp | 2
[13 empty] | C(假设为均匀) | 1.7321
| VH默认换成正，请自行在报告中说明其正负性 | [6 empty] | [可用下方辅助草图适当调整数据]（原则上是不用且不应调整的） |  |  |  |  | UIM = UB = | 0.00057735
| 说明：本工作簿各表是为了方便Origin导入设计的，请忽略部分格式问题 | [11 empty] | (2)求Ur(RH)
| 关于“正负”：1代表正，-1代表负，遇到零填1或-1均可(但不要不填或填其他的) | [11 empty] | Ur(RH) | 3.346%
| 【请自行判断小数位数，注意单位换算！】 | [11 empty] | (3)final step
| （以上三表同） | [11 empty] | URH | 0.0061743 | m^3/C
[13 empty] | Un | 1.1318e+18 | m^(-3)
| 使用方法：输入蓝底部分，更正差异部分，表格会自动计算。 | [12 empty] | (p=95.5%)
（本工作簿中所有计算结果均和deepseek进行过比对，已证明公式可靠性。）
表示结果示例:
| 制作: | 机械学院 24级 momooo | [10 empty] | RH = 0.185±0.006 m^3/C
| Last Updated: | 2025.4.25 24:39 | [10 empty] | n = (3.4±0.1) * 10^19 m^(-3)

## VH-IM
实验2 |  |  |  |  | Is(mA) = | 2 |  | Is(A) = | 0.002 |  |  | d(mm)= | 0.12 | U(d)(mm)= | 0.004
本列序号 | IM | V1 | V2 | V3 | V4 | VH | IM | IM^2 | IM*VH | e(C)= | 1.602e-19 | d (m)= | 0.00012 | U(d) (m)= | 4e-06
本行单位 | A | mV | mV | mV | mV | mV | mA | mA^2 | mA*mV
|  | +IS、+B 填绝对值 | +IS、-B 填绝对值 | -IS、-B 填绝对值 | -IS、+B 填绝对值 | VH=(V1-V2+V3-V4)/4 (mV) |  |  |  | 以下计算区
本行填V1-4的正负 |  | -1 | 1 | -1 | 1 |  |  |  |  | 【① 最小二乘法相关计算】 |  |  |  | 【② RH、n相关计算】
1 | 0.02 | 5.3 | 7.02 | 7.04 | 5.32 | 6.17 | 20 | 400 | 123.4 | x bar | 110 |  |  | RH bar | 0.18192 | m^3/C
2 | 0.04 | 10.79 | 12.01 | 12.11 | 10.28 | 11.2975 | 40 | 1600 | 451.9 | x^2 bar | 15400 |  |  | n bar | 3.4313e+19 | m^(-3)
3 | 0.06 | 16.55 | 17.73 | 17.91 | 16.02 | 17.0525 | 60 | 3600 | 1023.15 | y bar | 30.7642 |  |  | (不建议！！) n也可写 | 3.4313e+13 | cm^(-3)
4 | 0.08 | 22.05 | 23.22 | 23.41 | 21.58 | 22.565 | 80 | 6400 | 1805.2 | xy bar | 4290.38
5 | 0.1 | 27.56 | 28.7 | 28.93 | 27.17 | 28.09 | 100 | 10000 | 2809 | 【结果如下：】
6 | 0.12 | 33.06 | 34.16 | 34.44 | 32.69 | 33.5875 | 120 | 14400 | 4030.5 | k | 0.27464 | V/A |  | 【③ 不确定度相关计算】 |  | (p=95.5%)
7 | 0.14 | 38.42 | 39.5 | 39.75 | 38.11 | 38.945 | 140 | 19600 | 5452.3 | b | 0.55383 | mV |  | (1)求UIS
8 | 0.16 | 43.94 | 45.01 | 45.27 | 43.66 | 44.47 | 160 | 25600 | 7115.2 | r | 0.99998 |  |  | 仪器最小分度值 | 1e-06
9 | 0.18 | 49.45 | 50.51 | 50.76 | 49.25 | 49.9925 | 180 | 32400 | 8998.65 |  |  |  |  | kp | 2
10 | 0.2 | 54.96 | 55.96 | 56.19 | 54.78 | 55.4725 | 200 | 40000 | 11094.5 | （x即IM，y即VH） |  |  |  | C(假设为均匀) | 1.7321
[14 empty] | UIM = UB = | 5.7735e-07
[8 empty] | [可用下方辅助草图适当调整数据]（原则上是不用且不应调整的） | [5 empty] | (2)求Ur(RH)
[14 empty] | Ur(RH) | 3.333%
| 关于“正负”：1代表正，-1代表负，遇到零填1或-1均可(但不要不填或填其他的) | [12 empty] | (3)final step
| 【请自行判断小数位数，注意单位换算！】 | [12 empty] | URH | 0.006064 | m^3/C
[14 empty] | Un | 1.1438e+18 | m^(-3)
(p=95.5%)
表示结果示例:
RH = 0.182±0.006 m^3/C
n = (3.4±0.1) * 10^19 m^(-3)

## Vσ-IS
实验3 |  | B=0T
本列序号 | IS | Vσ | IS^2 | IS*Vσ |  | 竖着填，并自行判断小数位数
本行单位 | mA | mV | mA^2 | mA*mV
1 | 0.1 | 3.54 | 0.01 | 0.354 |  | 以下常数勿改 |  |  |  |  | [可用下方辅助草图适当调整数据]（原则上是不用且不应调整的）
2 | 0.2 | 7.08 | 0.04 | 1.416 |  | L(mm)= | 0.8 | U(L)(mm)= | 0.002
3 | 0.3 | 10.51 | 0.09 | 3.153 |  | L (m)= | 0.0008 | U(L) (m)= | 2e-06
4 | 0.4 | 14.03 | 0.16 | 5.612
5 | 0.5 | 17.54 | 0.25 | 8.77 |  | b(mm)= | 0.6 | U(b)(mm)= | 0.002
6 | 0.6 | 21 | 0.36 | 12.6 |  | b (m)= | 0.0006 | U(b) (m)= | 2e-06
7 | 0.7 | 24.46 | 0.49 | 17.122
8 | 0.8 | 28.02 | 0.64 | 22.416 |  | d(mm)= | 0.12 | U(d)(mm)= | 0.004
9 | 0.9 | 31.42 | 0.81 | 28.278 |  | d (m)= | 0.00012 | U(d) (m)= | 4e-06
10 | 1 | 34.87 | 1 | 34.87
以下计算区
【① 最小二乘法相关计算】 |  |  |  | 【② σ、μ相关计算】
x bar | 0.55 |  |  | σ bar | 319.0348 | S/m |  |  |  |  | 这里是Vσ-IS图，sheet5图3画的是IS-Vσ图。 讲义上和本表中的k都Vσ-IS图的，请务必注意！！！
x^2 bar | 0.385 |  |  | μ bar | 58.8737 | m^2/(V·s)
y bar | 19.247
xy bar | 13.4591 |  |  | 【③ 不确定度相关计算】
【结果如下：】 |  |  |  | Ur(σ) | 3.359% |  |  | 采用：
k | 34.8273 | V/A |  | Uσ | 10.7173 | S/m |  | RH | 0.18454 | m^3/C
b | 0.092 | mV |  | Ur(μ) | 4.741% |  |  | URH | 0.0061743 | m^3/C
r | 0.99999 |  |  | Uμ | 2.7913 | m^2/(V·s)
（x即IS，y即Vσ） |  |  |  | 表示结果示例:
σ = (3.2±0.1) * 10^2 S/m
μ = 59±3 m^2/(V·s)

## B在X轴分布
选做实验1 |  |  |  |  | IM(A)= | 0.2 |  |  |  |  | d(mm)= | 0.12 | U(d)(mm)= | 0.004 | IS(mA)= | 2
本列序号 | x实际 | x相对 | V1 | V2 | V3 | V4 | VH | VH | B | B | d (m)= | 0.00012 | U(d) (m)= | 4e-06 | IS (A)= | 0.002
本行单位 | mm | mm | mV | mV | mV | mV | mV | V | T | mT
| 可不填 |  | +Im、+Is 填绝对值 | -Im、+Is 填绝对值 | -Im、-Is 填绝对值 | +Im、-Is 填绝对值 | VH=(V1-V2+V3-V4)/4 (mV) |  | B=(VH·d)/(RH·IS) (T) |  | 最后填本表. 请自行判断小数位数,注意单位换算
本行填V1-4的正负 | bar: mm to mV
14 | 454 | -44 | 3.42 | 4.81 | 4.86 | 4.84 | 4.4825 | 0.0044825 | 0.0014574 | 1.4574 | 填完按“x相对” 从小到大排序
13 | 460 | -38 | 5.1 | 6.58 | 6.73 | 6.62 | 6.2575 | 0.0062575 | 0.0020346 | 2.0346
12 | 463 | -35 | 6.45 | 8.01 | 8.16 | 8.11 | 7.6825 | 0.0076825 | 0.0024979 | 2.4979
11 | 466 | -32 | 8.79 | 10.16 | 10.4 | 10.31 | 9.915 | 0.009915 | 0.0032237 | 3.2237
10 | 468 | -30 | 10.94 | 12.22 | 12.41 | 12.24 | 11.9525 | 0.011953 | 0.0038862 | 3.8862
9 | 472 | -26 | 18.3 | 19.07 | 19.72 | 19.49 | 19.145 | 0.019145 | 0.0062248 | 6.2248
8 | 475 | -23 | 28.32 | 30.07 | 31.97 | 30.42 | 30.195 | 0.030195 | 0.0098175 | 9.8175 | 采用：
7 | 477 | -21 | 39.27 | 40.37 | 41.95 | 40.6 | 40.5475 | 0.040548 | 0.013184 | 13.1835 | RH | 0.18454 | m^3/C
6 | 478 | -20 | 43.76 | 45.62 | 46.35 | 45.71 | 45.36 | 0.04536 | 0.014748 | 14.7483 | URH | 0.0061743 | m^3/C
5 | 479 | -19 | 47.66 | 49.94 | 49.94 | 50.5 | 49.51 | 0.04951 | 0.016098 | 16.0976
4 | 481 | -17 | 52.99 | 53.62 | 54.15 | 54.17 | 53.7325 | 0.053733 | 0.01747 | 17.4705 | [可用下方辅助草图适当调整数据]（原则上是不用且不应调整的）
3 | 485 | -13 | 54.3 | 55.12 | 55.22 | 55.28 | 54.98 | 0.05498 | 0.017876 | 17.8761
2 | 487 | -11 | 54.5 | 55.24 | 55.35 | 55.4 | 55.1225 | 0.055123 | 0.017922 | 17.9224
1 | 498 | 0 | 54.55 | 55.5 | 55.63 | 55.68 | 55.34 | 0.05534 | 0.017993 | 17.9931
15 | 509 | 11 | 54.82 | 55.87 | 55.92 | 55.77 | 55.595 | 0.055595 | 0.018076 | 18.076
16 | 511 | 13 | 54.83 | 55.79 | 55.89 | 55.75 | 55.565 | 0.055565 | 0.018066 | 18.0663
17 | 515 | 17 | 53.29 | 54.38 | 54.43 | 54.53 | 54.1575 | 0.054157 | 0.017609 | 17.6087
18 | 517 | 19 | 49.39 | 50.66 | 50.04 | 50.05 | 50.035 | 0.050035 | 0.016268 | 16.2683
19 | 518 | 20 | 45.2 | 46.41 | 45.54 | 45.39 | 45.635 | 0.045635 | 0.014838 | 14.8377
20 | 519 | 21 | 39.35 | 41.54 | 40.27 | 50.86 | 43.005 | 0.043005 | 0.013983 | 13.9826
21 | 521 | 23 | 28.82 | 30.24 | 28.74 | 29.86 | 29.415 | 0.029415 | 0.0095639 | 9.5639
22 | 524 | 26 | 17.62 | 19.15 | 18.7 | 19.12 | 18.6475 | 0.018648 | 0.006063 | 6.063
23 | 528 | 30 | 10.69 | 12.23 | 11.98 | 12.15 | 11.7625 | 0.011763 | 0.0038244 | 3.8244
24 | 530 | 32 | 8.52 | 9.94 | 9.84 | 9.86 | 9.54 | 0.00954 | 0.0031018 | 3.1018
25 | 532(892) | 34 | 7.34 | 8.8 | 8.82 | 8.8 | 8.44 | 0.00844 | 0.0027442 | 2.7442
26 | 536(896) | 38 | 5.68 | 6.89 | 5.79 | 5.81 | 6.0425 | 0.0060425 | 0.0019646 | 1.9646
27 | 542(902) | 44 | 4.28 | 4.93 | 3.63 | 3.65 | 4.1225 | 0.0041225 | 0.0013404 | 1.3404

## 图合集
说明：以下给出的都是拟合曲线 |  | 【请自行调整图像大小及各元素位置】
说明： | 这里图3画的是IS-Vσ图。sheet3里面的是Vσ-IS图，讲义上和sheet3中的k都是是Vσ-IS图的，请务必注意！！！