## Sheet1
# | U/V | t1/s | t2/s | t3/s | t4/s | t5/s | tg bar/s | vg m/s | a/m | q/C | n | n^2 | q*n | q/(*10^(-18)C)
1 | 144 | 24.6 | 24.1 | 24.5 | 24.1 | 24.3 | 24.32 | 6.1678e-05 | 7.2704e-07 | 4.5823e-19 | 3 | 9 | 1.3747e-18 | 0.45823
2 | 140 | 38 | 38.1 | 39.1 | 38.5 | 39 | 38.54 | 3.8921e-05 | 5.7754e-07 | 2.2734e-19 | 1 | 1 | 2.2734e-19 | 0.22734
3 | 156 | 14 | 13.6 | 13.5 | 14 | 13.6 | 13.74 | 0.00010917 | 9.6727e-07 | 1.0345e-18 | 6 | 36 | 6.2072e-18 | 1.0345
4 | 191 | 14.5 | 14.4 | 14.4 | 14.5 | 14.7 | 14.5 | 0.00010345 | 9.4158e-07 | 7.7695e-19 | 5 | 25 | 3.8847e-18 | 0.77695
5 | 178 | 23.3 | 23.3 | 23.7 | 23.1 | 23.2 | 23.32 | 6.4322e-05 | 7.4247e-07 | 3.9604e-19 | 2 | 4 | 7.9209e-19 | 0.39604
6 | 129 | 32.7 | 32.9 | 33.8 | 33.9 | 32.4 | 33.14 | 4.5263e-05 | 6.2282e-07 | 3.1363e-19 | 2 | 4 | 6.2726e-19 | 0.31363
7 | 121 | 33.4 | 33.5 | 32.3 | 33.4 | 32.7 | 33.06 | 4.5372e-05 | 6.2358e-07 | 3.3565e-19 | 2 | 4 | 6.713e-19 | 0.33565
8 | 208 | 25.1 | 24.9 | 25.8 | 26.3 | 25.6 | 25.54 | 5.8731e-05 | 7.0946e-07 | 2.9368e-19 | 2 | 4 | 5.8737e-19 | 0.29368
9 | 155 | 22 | 22.3 | 22.4 | 22.1 | 22.5 | 22.26 | 6.7385e-05 | 7.5994e-07 | 4.8934e-19 | 3 | 9 | 1.468e-18 | 0.48934
10 | 158 | 18 | 17.9 | 17.8 | 18 | 18.5 | 18.04 | 8.3149e-05 | 8.4416e-07 | 6.6761e-19 | 4 | 16 | 2.6704e-18 | 0.66761
ρ | 981 | kg/(m^3) |  |  |  | 直线斜率k（即e测） | 1.6052e-19 | C
g | 9.795 | m/(s^2) |  |  |  | 直线截距b | 1.7743e-20 | C | x bar | 3
l | 1.5 | mm = | 0.0015 | m |  |  |  |  | x^2 bar | 11.2
η | 1.83e-05 | kg/(m·s) |  |  |  | 相对误差Ur | 0.1884% |  | y bar | 4.993e-19
p | 76 | cmHg | [6 empty] | xy bar | 1.851e-18
b | 6.17e-06 | m·cmHg | [6 empty] | 【结果如下：】
d | 0.005 | m | [6 empty] | k | 1.6052e-19 | C
[9 empty] | b | 1.7743e-20
e | 1.6022e-19 | C | [6 empty] | r | 0.98705

## Sheet2
| 平衡电压 | 上升电压 | t1 |  | t2 |  | t3 |  | t4 |  | t5 |  | avg
# |  | U/V | t1下 | t1上 | t2下 | t2上 | t3下 | t3上 | t4下 | t4上 | t5下 | t5上 | tg | te | vg(m/s) | a | K | q | n | q/(*10^(-18)C)
1 | 180 | 400 | 16.7 | 13 | 17.2 | 13 | 16.9 | 13 | 17.2 | 13.2 | 16.9 | 13.1 | 16.98 | 13.06 | 8.8339e-05 | 8.7011e-07 | 8.1141e-15 | 6.6686e-19 | 4 | 0.66686
2 | 120 | 340 | 21.6 | 10.9 | 22.6 | 11.1 | 22.6 | 11 | 22.7 | 11.1 | 22.5 | 10.9 | 22.4 | 11 | 6.6964e-05 | 7.5756e-07 | 7.9622e-15 | 6.7072e-19 | 4 | 0.67072
3 | 187 | 407 | 19.3 | 18.1 | 19.6 | 17.9 | 19.9 | 18.1 | 19.7 | 17.7 | 19.6 | 17.9 | 19.62 | 17.94 | 7.6453e-05 | 8.0945e-07 | 8.0369e-15 | 4.7572e-19 | 3 | 0.47572
4 | 110 | 330 | 29.3 | 13.9 | 28.9 | 13.7 | 28.5 | 13.9 | 28.7 | 13.9 | 28.6 | 13.7 | 28.8 | 13.82 | 5.2083e-05 | 6.681e-07 | 7.8099e-15 | 4.7223e-19 | 3 | 0.47223
5 | 187 | 407 | 38.9 | 26.5 | 38.6 | 26.8 | 38.7 | 26.4 | 38.4 | 26.9 | 38.8 | 26.5 | 38.68 | 26.62 | 3.878e-05 | 5.765e-07 | 7.6125e-15 | 1.9073e-19 | 1 | 0.19073
6 | 131 | 351 | 33.4 | 18 | 33.6 | 17.8 | 33.7 | 18 | 33.5 | 17.9 | 33.6 | 17.7 | 33.56 | 17.88 | 4.4696e-05 | 6.1891e-07 | 7.7101e-15 | 3.2505e-19 | 2 | 0.32505
ρ |  | 981 | kg/(m^3)
g |  | 9.795 | m/(s^2) |  |  |  |  | 8.7593e-19 | 5
l |  | 1.5 | mm = | 0.0015 | m |  |  | 5.2457e-19 | 3 |  |  |  | 直线斜率k（即e测） | 1.6068e-19 | C | k | 1.6068e-19
η |  | 1.83e-05 | kg/(m·s) |  |  |  |  | 1.5401e-19 | 1 |  |  |  | 直线截距b | 1.1634e-20 | C | b | -1.2231e-33
p |  | 76 | cmHg |  |  |  |  | 2.7019e-19 | 2 | [6 empty] | r | 0.99547
b |  | 6.17e-06 | m·cmHg |  |  |  |  | 4.3028e-19 | 3 |  |  |  | 相对误差Ur | 0.2858%
d |  | 0.005 | m |  |  |  |  | 6.7626e-19 | 4
[8 empty] | 2.7146e-19 | 2
e |  | 1.6022e-19 | C
[8 empty] | 198 | 13.7
[8 empty] | 188 | 19.5
[8 empty] | 207 | 38.5
[8 empty] | 162 | 29.3
[8 empty] | 145 | 24.2
[8 empty] | 176 | 16.7
[8 empty] | 136 | 32.2