## 零电流法 h与ν0
v0.1 | 零电流法 |  | 数量级 |  | Φ(mm) | 4
(勿动！)
波长λ (nm) |  |  |  | 365 | 405 | 436 | 546 | 577
频率ν (Hz) |  |  | 100000000000000 | 8.214 | 7.408 | 6.879 | 5.49 | 5.196 | 【最小二乘法相关计算】
频率 (Hz) |  |  | 1 | 821400000000000 | 740800000000000 | 687900000000000 | 549000000000000 | 519600000000000 |  | x bar | 663740000000000
截止电压Us(V) | 取 正值 | 1 |  | 1.697 | 1.264 | 1.075 | 0.557 | 0.451 |  | x^2 bar | 4.5361e+29
|  | 2 |  | 1.698 | 1.261 | 1.074 | 0.555 | 0.449 |  | y bar | 1.0076
|  | 3 |  | 1.698 | 1.26 | 1.075 | 0.554 | 0.45 |  | xy bar | 721260865000000
|  | 4 |  | 1.698 | 1.26 | 1.075 | 0.553 | 0.448
|  | 平均 |  | 1.6978 | 1.2612 | 1.0748 | 0.55475 | 0.4495
ν^2 (Hz^2) |  |  |  | 6.747e+29 | 5.4878e+29 | 4.7321e+29 | 3.014e+29 | 2.6998e+29
ν*Us |  |  |  | 1394531850000000 | 934334000000000 | 7.3932e+14 | 3.0456e+14 | 233560200000000
[10 empty] | 拟合直线斜率k | 4.0169e-15 | V/Hz
[10 empty] | 纵轴截距b1 | -1.6586 | V
[10 empty] | 横轴截距b2 | 4.129e+14 | Hz
[10 empty] | 相关系数r | 0.99634
[10 empty] | 拟合直线方程 | Us = | 4.0169e-15 | ν - | 1.6586
[10 empty] | 元电荷标准值e | 1.6022e-19 | C
[10 empty] | 普朗克常数h测 | 6.4357e-34 | J·s
[10 empty] | 红限频率ν0 | 4.129e+14 | Hz
[10 empty] | 逸出功A | 2.6573e-19 | J
[11 empty] | 1.6586 | eV
[15 empty] | 制作: | 机械学院 24级 momooo
[10 empty] | 普朗克常数标准值h | 6.6261e-34 | J·s |  |  | Last Updated: | 2025.11.19 20:43
[10 empty] | 相对误差Ur | 2.873%
请自行判断有效数字位数！！！

## 补偿法 h与ν0
补偿法 |  |  | 数量级
(勿动！)
波长λ (nm) |  |  |  | 365 | 405 | 436 | 546 | 577
频率ν (Hz) |  |  | 100000000000000 | 8.214 | 7.408 | 6.879 | 5.49 | 5.196 | 【最小二乘法相关计算】
频率 (Hz) |  |  | 1 | 821400000000000 | 740800000000000 | 687900000000000 | 549000000000000 | 519600000000000 |  | x bar | 663740000000000
截止电压Us(V) | 取 正值 | 1 |  | 1.697 | 1.264 | 1.075 | 0.557 | 0.451 |  | x^2 bar | 4.5361e+29
|  | 2 |  | 1.698 | 1.261 | 1.074 | 0.555 | 0.449 |  | y bar | 1.0076
|  | 3 |  | 1.698 | 1.26 | 1.075 | 0.554 | 0.45 |  | xy bar | 721260865000000
|  | 4 |  | 1.698 | 1.26 | 1.075 | 0.553 | 0.448
|  | 平均 |  | 1.6978 | 1.2612 | 1.0748 | 0.55475 | 0.4495
ν^2 (Hz^2) |  |  |  | 6.747e+29 | 5.4878e+29 | 4.7321e+29 | 3.014e+29 | 2.6998e+29
ν*Us |  |  |  | 1394531850000000 | 934334000000000 | 7.3932e+14 | 3.0456e+14 | 233560200000000
[10 empty] | 拟合直线斜率k | 4.0169e-15 | V/Hz
[10 empty] | 纵轴截距b1 | -1.6586 | V
[10 empty] | 横轴截距b2 | 4.129e+14 | Hz
[10 empty] | 相关系数r | 0.99634
[10 empty] | 拟合直线方程 | Us = | 4.0169e-15 | ν - | 1.6586
[10 empty] | 元电荷标准值e | 1.6022e-19 | C
[10 empty] | 普朗克常数h测 | 6.4357e-34 | J·s
[10 empty] | 红限频率ν0 | 4.129e+14 | Hz
[10 empty] | 逸出功A | 2.6573e-19 | J
[11 empty] | 1.6586 | eV
[10 empty] | 普朗克常数标准值h | 6.6261e-34 | J·s
[10 empty] | 相对误差Ur | 2.873%
请自行判断有效数字位数！！！

## I-U关系
I-U关系 |  |  |  |  | I-U关系
请自行判断有效数字位数！！！
| 第一组： | λ(nm) | 436 |  |  |  | 第二组： | λ(nm) | 546
|  | 光阑(mm) | 2 |  |  |  |  | 光阑(mm) | 4
| 以下是数据输入区 | [5 empty] | 以下是数据输入区
序号 | U(V) | I示数 | I量程(A) | I实际值(A) |  | 序号 | U(V) | I示数 | I量程(A) | I实际值(A)
1 | -4 | -13.7 | 1e-13 | -1.37e-12 |  | 1 | -4 | 13.1 | 1e-13 | 1.31e-12
2 | -3.5 | -12.1 | 1e-13 | -1.21e-12 |  | 2 | -3.5 | 12.8 | 1e-13 | 1.28e-12
3 | -3 | -11.8 | 1e-13 | -1.18e-12 |  | 3 | -3 | 12.4 | 1e-13 | 1.24e-12
4 | -2.5 | -11.1 | 1e-13 | -1.11e-12 |  | 4 | -2.5 | 12 | 1e-13 | 1.2e-12
5 | -2 | -10.7 | 1e-13 | -1.07e-12 |  | 5 | -2 | 11.5 | 1e-13 | 1.15e-12
6 | -1.5 | -9.7 | 1e-13 | -9.7e-13 |  | 6 | -1.5 | 11.2 | 1e-13 | 1.12e-12
7 | -1.1 | 0 | 1e-13 | 0 |  | 7 | -1 | 10.9 | 1e-13 | 1.09e-12
8 | -1 | 4.7 | 1e-13 | 4.7e-13 |  | 8 | -0.5 | 2.7 | 1e-13 | 2.7e-13
9 | -0.5 | 58.7 | 1e-13 | 5.87e-12 |  | 9 | -0.4 | 0 | 1e-13 | 0
10 | 0 | 131 | 1e-13 | 1.31e-11 |  | 10 | 0 | 70.3 | 1e-13 | 7.03e-12
11 | 1 | 30.7 | 1e-12 | 3.07e-11 |  | 11 | 1 | 26 | 1e-12 | 2.6e-11
12 | 2 | 47.1 | 1e-12 | 4.71e-11 |  | 12 | 2 | 43.1 | 1e-12 | 4.31e-11
13 | 3 | 72.1 | 1e-12 | 7.21e-11 |  | 13 | 3 | 66.2 | 1e-12 | 6.62e-11
14 | 4 | 103.9 | 1e-12 | 1.039e-10 |  | 14 | 4 | 82.6 | 1e-12 | 8.26e-11
15 | 5 | 127.8 | 1e-12 | 1.278e-10 |  | 15 | 5 | 102.9 | 1e-12 | 1.029e-10
16 | 6 | 144.5 | 1e-12 | 1.445e-10 |  | 16 | 6 | 117.3 | 1e-12 | 1.173e-10
17 | 7 | 150.5 | 1e-12 | 1.505e-10 |  | 17 | 7 | 123.3 | 1e-12 | 1.233e-10
18 | 8 | 166.6 | 1e-12 | 1.666e-10 |  | 18 | 8 | 136.6 | 1e-12 | 1.366e-10
19 | 9 | 186 | 1e-12 | 1.86e-10 |  | 19 | 9 | 152.5 | 1e-12 | 1.525e-10
20 | 10 | 20.7 | 1e-11 | 2.07e-10 |  | 20 | 10 | 165 | 1e-12 | 1.65e-10
21 | 11 | 22.6 | 1e-11 | 2.26e-10 |  | 21 | 11 | 174.8 | 1e-12 | 1.748e-10
22 | 12 | 24.4 | 1e-11 | 2.44e-10 |  | 22 | 12 | 187 | 1e-12 | 1.87e-10
23 | 13 | 26.1 | 1e-11 | 2.61e-10 |  | 23 | 13 | 197.7 | 1e-12 | 1.977e-10
24 | 14 | 27.5 | 1e-11 | 2.75e-10 |  | 24 | 14 | 21 | 1e-11 | 2.1e-10
25 | 15 | 28.9 | 1e-11 | 2.89e-10 |  | 25 | 15 | 21.9 | 1e-11 | 2.19e-10
26 | 16.5 | 30.5 | 1e-11 | 3.05e-10 |  | 26 | 16.5 | 23 | 1e-11 | 2.3e-10
27 | 18 | 31.9 | 1e-11 | 3.19e-10 |  | 27 | 18 | 24.1 | 1e-11 | 2.41e-10
28 | 19.5 | 33.2 | 1e-11 | 3.32e-10 |  | 28 | 19.5 | 25.3 | 1e-11 | 2.53e-10
29 | 21 | 34.9 | 1e-11 | 3.49e-10 |  | 29 | 21 | 26.4 | 1e-11 | 2.64e-10
30 | 22.5 | 36.6 | 1e-11 | 3.66e-10 |  | 30 | 22.5 | 27.4 | 1e-11 | 2.74e-10
31 | 24 | 38.1 | 1e-11 | 3.81e-10 |  | 31 | 24 | 28.4 | 1e-11 | 2.84e-10

## Im-P关系
Im-P关系 | [5 empty] | I量程 | 1e-10
| λ(nm) | 436 | [5 empty] | λ(nm) | 546
光阑孔Φ(mm) |  | 2 | 4 | 8 |  |  | 光阑孔Φ(mm) |  | 2 | 4 | 8
相对光强Pr = Φ^2 (mm^2) |  | 4 | 16 | 64 |  |  | 相对光强Pr = Φ^2 (mm^2) |  | 4 | 16 | 64
I (*10^-10 A) | 1 | 4.3 | 16.8 | 70.3 |  |  | I (*10^-10 A) | 1 | 0.8 | 3.2 | 12.8
| 2 | 4.2 | 17.2 | 70.9 |  |  |  | 2 | 0.8 | 3.2 | 12.8
| 3 | 4.2 | 17 | 70.5 |  |  |  | 3 | 0.8 | 3.2 | 12.7
| 平均 | 4.2333 | 17 | 70.5667 |  |  |  | 平均 | 0.8 | 3.2 | 12.7667
| I实际值(A) | 4.2333e-10 | 1.7e-09 | 7.0567e-09 |  |  |  | I实际值(A) | 8e-11 | 3.2e-10 | 1.2767e-09
| 拟合直线斜率k | 1.1085e-10 | V/Hz |  |  |  |  | 拟合直线斜率k | 1.994e-11 | V/Hz
| 纵轴截距b1 | -4.3889e-11 | V |  |  |  |  | 纵轴截距b1 | 5.5556e-13 | V
| 相关系数r | 0.99997 | [5 empty] | 相关系数r | 1
| 拟合直线方程 | Us = | 1.1085e-10 | ν + | -4.3889e-11 |  |  | 拟合直线方程 | Us = | 1.994e-11 | ν + | 5.5556e-13
|  | （注意自己调整正负号） | [6 empty] | （注意自己调整正负号）
请自行判断有效数字位数！！！

## IP-VG2K第一激发
IP-VG2K第一激发 |  |  |  |  | 请自行判断有效数字位数！！！
序号 | VG2K(V) | Ip(nA) | 标注 | ΔIp | VG2K(V) | Ip(nA) |  |  | VG2K(n+5)-VG2K(n)
1 | 0 | 0 |  |  | 13 | 26 | 峰 |  | 23 |  | n值： | 5
2 | 1 | 4 |  | 4 | 17.5 | 40 | 峰 |  | 23.5
3 | 2 | 5 |  | 1 | 22.5 | 52 | 峰 |  | 23.5
4 | 3 | 5 |  | 0 | 27 | 67 | 峰 |  | 23.5
5 | 4 | 5 |  | 0 | 31.5 | 85 | 峰 |  | 24
6 | 4.5 | 5 |  | 0 | 36 | 103 | 峰
7 | 5 | 6 |  | 1 | 41 | 122 | 峰
8 | 5.5 | 6 |  | 0 | 46 | 141 | 峰
9 | 6 | 6 |  | 0 | 50.5 | 161 | 峰
10 | 6.5 | 6 |  | 0 | 55.5 | 183 | 峰
11 | 7 | 7 |  | 1 |  |  |  | 测量值 | 4.7 | V
12 | 7.5 | 9 |  | 2 |  |  |  | 标准值 | 4.89 | V
13 | 8 | 11 |  | 2 |  |  |  | 相对误差 | 3.885%
14 | 8.5 | 12 |  | 1
15 | 9 | 13 |  | 1
16 | 9.5 | 12 |  | -1
17 | 10 | 11 |  | -1 | 利用逐差法：
18 | 10.5 | 11 |  | 0 | 一共10个数据，用第6-1，7-2，8-3…
19 | 11 | 12 |  | 1
20 | 11.5 | 14 |  | 2
21 | 12 | 19 |  | 5
22 | 12.5 | 23 |  | 4
23 | 13 | 26 |  | 3
24 | 13.5 | 25 |  | -1
25 | 14 | 20 |  | -5
26 | 14.5 | 16 |  | -4
27 | 15 | 13 |  | -3
28 | 15.5 | 14 | 峰 | 1
29 | 16 | 19 |  | 5
30 | 16.5 | 26 |  | 7
31 | 17 | 35 |  | 9
32 | 17.5 | 40 | 谷 | 5
33 | 18 | 38 |  | -2
34 | 18.5 | 31 |  | -7
35 | 19 | 22 |  | -9
36 | 19.5 | 17 |  | -5
37 | 20 | 17 |  | 0
38 | 20.5 | 22 |  | 5
39 | 21 | 32 | 峰 | 10
40 | 21.5 | 44 |  | 12
41 | 22 | 52 |  | 8
42 | 22.5 | 52 |  | 0
43 | 23 | 45 | 谷 | -7
44 | 23.5 | 34 |  | -11
45 | 24 | 25 |  | -9
46 | 24.5 | 24 |  | -1
47 | 25 | 29 |  | 5
48 | 25.5 | 40 |  | 11
49 | 26 | 53 | 峰 | 13
50 | 26.5 | 64 |  | 11
51 | 27 | 67 |  | 3
52 | 27.5 | 62 |  | -5
53 | 28 | 50 | 谷 | -12
54 | 28.5 | 42 |  | -8
55 | 29 | 39 |  | -3
56 | 29.5 | 44 |  | 5
57 | 30 | 54 |  | 10
58 | 30.5 | 67 |  | 13
59 | 31 | 79 | 峰 | 12
60 | 31.5 | 85 |  | 6
61 | 32 | 81 |  | -4
62 | 32.5 | 72 |  | -9
63 | 33 | 63 |  | -9
64 | 33.5 | 61 | 谷 | -2
65 | 34 | 63 |  | 2
66 | 34.5 | 72 |  | 9
67 | 35 | 83 |  | 11
68 | 35.5 | 95 |  | 12
69 | 36 | 103 |  | 8
70 | 36.5 | 102 |  | -1
71 | 37 | 95 | 峰 | -7
72 | 37.5 | 85 |  | -10
73 | 38 | 80 |  | -5
74 | 38.5 | 81 |  | 1
75 | 39 | 87 |  | 6
76 | 39.5 | 97 | 谷 | 10
77 | 40 | 109 |  | 12
78 | 40.5 | 119 |  | 10
79 | 41 | 122 |  | 3
80 | 41.5 | 118 |  | -4
81 | 42 | 107 | 峰 | -11
82 | 42.5 | 99 |  | -8
83 | 43 | 92 |  | -7
84 | 43.5 | 100 |  | 8
85 | 44 | 109 |  | 9
86 | 44.5 | 121 | 谷 | 12
87 | 45 | 133 |  | 12
88 | 45.5 | 140 |  | 7
89 | 46 | 141 |  | 1
90 | 46.5 | 133 |  | -8
91 | 47 | 122 |  | -11
92 | 47.5 | 116 |  | -6
93 | 48 | 116 | 峰 | 0
94 | 48.5 | 122 |  | 6
95 | 49 | 132 |  | 10
96 | 49.5 | 145 |  | 13
97 | 50 | 156 |  | 11
98 | 50.5 | 161 | 谷 | 5
99 | 51 | 158 |  | -3
100 | 51.5 | 148 |  | -10
101 | 52 | 139 |  | -9
102 | 52.5 | 135 |  | -4
103 | 53 | 137 |  | 2
104 | 53.5 | 145 |  | 8
105 | 54 | 157 | 峰 | 12
106 | 54.5 | 170 |  | 13
107 | 55 | 182 |  | 12
108 | 55.5 | 183 |  | 1
109 | 56 | 177 |  | -6
110 | 56.5 | 166 | 谷 | -11
111 | 57 | 158 |  | -8
112 | 57.5 | 156 |  | -2
113 | 58 | 160 |  | 4
114 | 58.5 | 170 |  | 10
115 | 59 | 182 |  | 12
116 | 59.5 | 195 |  | 13
117 | 60 | 202 | 峰 | 7
118
119
120
121 |  |  | 谷
122
123
124
125
126
127
128 |  |  | 峰
129
130

## IP-VG2K高激发
IP-VG2K高激发 |  |  | 请自行判断有效数字位数！！！
序号 | VG2K(V) | Ip(nA)
1 | 0 | 0
2 | 1 | 0
3 | 2 | 0
4 | 3 | 0
5 | 4 | 0
6 | 4.5 | 3 | U1 | 7.5 | V
7 | 5 | 5 | U2 | 16.5 | V
8 | 5.5 | 9
9 | 6 | 14
10 | 6.5 | 14 | 测量值 | 9 | V
11 | 7 | 16 | 标准值 | 6.7 | V
12 | 7.5 | 18 | 相对误差 | 34.33%
13 | 8 | 15
14 | 8.5 | 5
15 | 9 | 1
16 | 9.5 | 2
17 | 10 | 5
18 | 10.5 | 9
19 | 11 | 14
20 | 11.5 | 16
21 | 12 | 18
22 | 12.5 | 22
23 | 13 | 26
24 | 13.5 | 27
25 | 14 | 26
26 | 14.5 | 19
27 | 15 | 14
28 | 15.5 | 12
29 | 16 | 15
30 | 16.5 | 16
31 | 17 | 16
32 | 17.5 | 19
33 | 18 | 24
34 | 18.5 | 29
35 | 19 | 31
36 | 19.5 | 33
37 | 20 | 32
38 | 20.5 | 28
39 | 21 | 26
40 | 21.5 | 25
41 | 22 | 25
42 | 22.5 | 25
43 | 23 | 26
44 | 23.5 | 30
45 | 24 | 32
46 | 24.5 | 35
47 | 25 | 38
48 | 25.5 | 40
49 | 26 | 40
50 | 26.5 | 41
51 | 27 | 40
52 | 27.5 | 40
53 | 28 | 41
54 | 28.5 | 41
55 | 29 | 42
56 | 29.5 | 44
57 | 30 | 47