## Sheet1
v0.1 | 共振干涉法测空气声速
测量次数 | 振幅最大位置(mm) | 测量次数 | 振幅最大位置(mm) | Δl=(l(n+6)-ln)/6 (mm) | (Δl-Δl bar)^2
1 | 32.1 | 7 | 59.72 | 4.6033 | 2.7778e-06
2 | 36.78 | 8 | 64.32 | 4.59 | 0.000225
3 | 41.3 | 9 | 69 | 4.6167 | 0.00013611
4 | 45.98 | 10 | 73.64 | 4.61 | 2.5e-05
5 | 50.48 | 11 | 78.18 | 4.6167 | 0.00013611
6 | 55.2 | 12 | 82.76 | 4.5933 | 0.00013611
|  |  | Δl bar | 4.605
| f空气(Hz) |  | 37697
| f水(Hz) |  | 34762
| 室温(℃) |  | 17.7
| 测量值 |  | 347.1894 | m/s（留两位小数）
| 理论值 |  | 342.0204 | m/s（留两位小数）
| 绝对误差Δv |  | 5.169 | m/s（留两位小数）
| 相对误差Er |  | 1.511% | (留一位小数)
有效数字取舍仅供参考。取几位有效数字、各类计算过程请在报告中注明。
使用方法：输入蓝底数据即可。
| 制作: | 机械学院 24级 momooo
| Last Updated: | 2025.12.16 21:17

## Sheet2
相位比较法测水中声速
测量次数 | 斜直线位置(mm) | 测量次数 | 斜直线位置(mm) | Δl=(l(n+6)-ln)/6 (mm) | (Δl-Δl bar)^2
1 | 39.22 | 7 | 179.5 | 23.38 | 1.5876
2 | 65 | 8 | 201.72 | 22.7867 | 0.44444
3 | 88.64 | 9 | 219.38 | 21.79 | 0.1089
4 | 110.8 | 10 | 239.72 | 21.4867 | 0.40111
5 | 135.6 | 11 | 264.98 | 21.5633 | 0.30988
6 | 157.46 | 12 | 287.74 | 21.7133 | 0.16538
|  |  | Δl bar | 22.12
|  | f水(Hz) | 34762 | ←自动引用，不用输
|  | 测量值 | 1537.8709 | m/s(留四位有效数字)
|  | Δl bar | 22.12 | mm
|  | uA | 1.5857 | mm(计算中间过程，可留三位有效数字)
|  | tp | 2.57 | (p=95.5%,n=6)
|  | UA | 4.0752 | mm（保留一位）

## Sheet3
时差法测水中声速（选做） |  |  |  | 单次移动距离L | 20 | mm | = | 0.02 | m
测量次数 | 时间(μs) | 测量次数 | 时间(μs) | T=(t(n+6)-tn)/6 (μs)
1 | 43 | 7 | 121 | 13
2 | 57 | 8 | 134 | 12.8333
3 | 68 | 9 | 146 | 13
4 | 81 | 10 | 158 | 12.8333
5 | 94 | 11 | 171 | 12.8333
6 | 108 | 12 | 185 | 12.8333
|  |  | T bar | 12.8889 |  | μs | = | 1.2889e-05 | s
|  | 测量值 | 1551.7241 | m/s(留四位有效数字)

## Sheet4
相位法测光速（正弦）
水平偏转因子 | 0.5 | μs/DIV |  |  | ft | 150000000 | Hz
测量次数 | 1 | 2 | 3
相邻参考点间距(格数) | 4.5 | 4.5 | 4.4
周期T(μs) | 2.25 | 2.25 | 2.2 | 保留三位有效数字
差频后频率测量值(kHz) | 444.4444 | 444.4444 | 454.5455 | (留三位，标准值455kHz)
average T(s) | 2.2333e-06 | 保留三位有效数字
水平偏转因子 | 0.2 | μs/DIV
测量次数 | 1 | 2 | 3
参考点移动格数 | 3 | 4 | 5
参考点水平移动距离(μs) | 0.6 | 0.8 | 1
反射镜滑块初位置(mm) | 100 | 40 | 30
反射镜滑块末位置(mm) | 360 | 380 | 468.2
移动距离(mm) | 260 | 340 | 438.2
Δx/Δt(mm/μs) | 433.3333 | 425 | 438.2
Δx/Δt平均值 | 432.1778 | (mm/μs) = | 432177.7778 | (m/s) | 保留四位有效数字
λt | 1.9304 | m
c测量值 | 289559111.1111 | m/s | 保留四位有效数字
c理论值 | 299800000 | m/s
绝对误差Δc | 10240888.8889 | m/s | 与末尾对齐
相对误差Er | 3.416% | (留一位小数)

## Sheet5
相位法测光速（方波）（选做）
水平偏转因子 | 0.5 | μs/DIV |  |  | ft | 150000000 | Hz
测量次数 | 1 | 2 | 3
相邻参考点间距(格数) | 4.2 | 4.4 | 4.5
周期T(μs) | 2.1 | 2.2 | 2.25 | 保留三位有效数字
差频后频率测量值(kHz) | 476.1905 | 454.5455 | 444.4444 | (留三位，标准值455kHz)
average T(s) | 2.1833e-06 | 保留三位有效数字
水平偏转因子 | 0.2 | μs/DIV
测量次数 | 1 | 2 | 3
参考点移动格数 | 5 | 3 | 4
参考点水平移动距离(μs) | 1 | 0.6 | 0.8
反射镜滑块初位置(mm) | 30 | 100 | 50
反射镜滑块末位置(mm) | 459.1 | 363.4 | 389.7
移动距离(mm) | 429.1 | 263.4 | 339.7
Δx/Δt(mm/μs) | 429.1 | 439 | 424.625
Δx/Δt平均值 | 430.9083 | (mm/μs) = | 430908.3333 | (m/s) | 保留四位有效数字
λt | 1.8816 | m
c测量值 | 282244958.3333 | m/s | 保留四位有效数字
c理论值 | 299800000 | m/s
绝对误差Δv | 17555041.6667 | m/s | 与末尾对齐
相对误差Er | 5.856% | (留一位小数)

## Sheet6
李萨如图形法测光速（正弦）
测量次数 | 1 | 2 | 3 | ft | 150000000 | Hz
反射镜滑块初位置(mm) | 71.2 | 75.3 | 69.3
反射镜滑块末位置(mm) | 553.1 | 561.9 | 555.8
反射镜滑块移动距离Δx(mm) | 481.9 | 486.6 | 486.5
Δx bar(mm) | 485
λ | 1.94 | m | 保留四位有效数字
c测量值 | 291000000 | m/s | 保留四位有效数字
c理论值 | 299800000 | m/s
绝对误差Δv | 8800000 | m/s | 与末尾对齐 |  |  |  | c=4ftΔx
相对误差Er | 2.935% | (留一位小数)